## 原始记录
中国汽车工程研究院股份有限公司检测中心
QR.A- Y001 |  |  | 原 始 记 录 |  |  |  | 共 页 第 页
1 .样品信息
样品名称 |  | 轿车 |  | 样品型号 |  | CC6464RM08B
VIN |  | LGWEF5A52LH563804 |  | 样品数量 |  | 一辆
生产单位 |  |  |  | 抽∕送样方式 |  | 抽样
主要技术参数 |  | 发动机型号： | GW4B15A
|  | 发动机生产厂： | 长城汽车股份有限公司
样品外观及状态 |  | 样品外观良好，状态正常。
检验后样品情况 |  | 检验后样品无损坏, 样品外观良好,状态正常
2. 任务信息
检验依据 |  | GB18285-2018《汽油车污染物排放限值及测量方法（双怠速法及简易工况法）》
检验项目 |  | 外观检验、车载诊断系统（OBD）检查。
3.仪器设备
名称或编号 |  | 型号 | 编 号 | 检验前仪器 设备状态 |  |  | 检验后仪器 设备状态
OBD诊断扫描工具 |  | Sliver Scan Sool | ZPJ197 | 正常 |  |  | 正常
4.检验地点： |  | 中牟县花桥南100米路西
5.项目人员：
检验员：
记录人：
校核人：
报告编号：
原 始 记 录
产品名称
型号规格
|  | 委托单位 | 洛阳市机动车排气污染监控中心
|  | 检验类别 | 委托检验
|  | 承接部门 | 环保与健康测评研究中心
中国汽车工程研究院股份有限公司检测中心
中国汽车工程研究院股份有限公司检测中心
QR.A- Y004 |  |  | 原 始 记 录 |  |  |  | 共 页 第 页
外观检验
| 车辆型号 |  | £是 £否 |  | 商 标 |  | £是 £否
| 汽车分类 |  | £是 £否 |  | 排放阶段 |  | £是 £否
| 车辆的识别方法和位置 |  | £是 £否 |  | 车辆制造商名称 |  | £是 £否
| 生产厂地址 |  | £是 £否 |  | 发动机编号 |  | £是 £否
| 基准质量 |  | £是 £否 |  | 发动机型号/生产企业 |  | £是 £否
| 催化转化器型号/生产企业 |  | £是 £否 |  | 涂层/载体/封装生产企业 |  | £是 £否
| 颗粒捕集器型号/生产企业 |  | £是 £否 |  | 涂层/载体/封装生产企业 |  | £是 £否
| 碳罐型号/生产企业 |  | £是 £否 |  | 氧传感器型号/生产企业 |  | £是 £否
| 曲轴箱排放控制装置型号/生产企业 |  | £是 £否 |  | EGR型号/生产企业 |  | £是 £否
| OBD系统供应商 |  | £是 £否 |  | ECU型号/生产企业 |  | £是 £否
| 变速器型式/档位数 |  | £是 £否 |  | 消声器型号/生产企业 |  | £是 £否
| 增压器型号/生产企业 |  | £是 £否 |  | 中冷器型式 |  | £是 £否
| 备注： |  | 配置型号/企业一致选择：是；否则选择：否；无配置画线
| 记录人： |  |  |  | 校核人：
中国汽车工程研究院股份有限公司检测中心
QR.A- Y004 |  |  | 原 始 记 录 |  |  |  | 共 页 第 页
OBD检查
| OBD通讯是否正常 |  |  |  | ☒是 £ 否
| CAL ID/CVN信息 |  | 发动机控制单元 |  | CAL ID |  | CVN
|  |  | 后处理控制单元（如适用） |  | CAL ID |  | CVN
|  |  | 其他控制单元（如适用） |  | CAL ID |  | CVN
| OBD检查结果 |  |  |  | ☒合格 £不合格
| 记录人： |  |  |  | 校核人：

## 参数
中国汽车工程研究院股份有限公司检测中心 | 中国汽车工程研究院股份有限公司检测中心
QR.A- Y002 |  | 原 始 记 录 |  | 共 页 第 页
参数确认表
| 车辆型号 | CC6464RM08B | 商 标 | 哈弗
| 汽车分类 | M1 | 排放阶段 | 国六
| 车辆的识别方法和位置 | 右侧B柱 | 车辆制造商名称 | 长城汽车股份有限公司
| 生产厂地址 | 河北省保定市徐水区朝阳北大街(徐)299号 | 发动机编号 | 2024039919
| 基准质量（kg） | 1775 | 发动机型号/生产企业 | GW4B15A/长城汽车股份有限公司
| 催化转化器型号/生产企业 | 前:GWCHZH-B03;后:GWCHZH-C01/前:精诚工科汽车系统有限公司;后:精诚工科汽车系统有限公司 | 涂层/载体/封装生产企业 | 前:单元1:庄信万丰(上海)化工有限公司;后:单元1:庄信万丰(上海)化工有限公司/前:单元1:NGK(苏州)环保陶瓷有限公司;后:单元1:NGK(苏州)环保陶瓷有限公司/前:精诚工科汽车系统有限公司;后:精诚工科汽车系统有限公司
| 颗粒捕集器型号/生产企业 | 无 | 涂层/载体/封装生产企业 | 无
| 炭罐型号/生产企业 | GWTG-B03/廊坊华安汽车装备有限公司 | 氧传感器型号/生产企业 | LSU4.9(前)/LSF4TSP(后)/联合汽车电子有限公司
| 曲轴箱排放控制装置型号/生产企业 | GWPCV-B02/长城汽车股份有限公司 | EGR型号/生产企业 | 无
| OBD系统供应商 | 联合汽车电子有限公司 | ECU型号/生产企业 | MG1US008/联合汽车电子有限公司
| 变速器型式/档位数 | 自动/7 | 消声器型号/生产企业 | KZ-BAIVRPXYQ-05(前)/KZ-BAIVRPXYQ-06(后)/精诚工科汽车系统有限公司
| 增压器型号/生产企业 | TD025R/上海菱重增压器有限公司 | 中冷器型式 | 空空
| 企业签字： |  | 检验员：

## 随车清单
中国汽车工程研究院股份有限公司检测中心
QR.A- Y003 | 原 始 记 录 |  | 共 页 第 页
随车环保清单
记录人： |  | 校核人：